## Sheet1
Comment | Designator | Footprint | JLCPCB Part #
Antenna | AE2 | XCVR_YC0010AA | C504003
100 pF | C3 | C_0402 | C1546
100 nF | C1, C4, C6, C9, C16 | C_0402 | C1525
2.2 uF | C2, C5, C13-C15, C17 | C_0402 | C12530
39 nF | C7 | C_0402 | C117753
0.8 pF | C8 | C_0402 | C88902
12 pF | C10, C12 | C_0402 | C1547
680 pF | C11 | C_0402 | C113781
LED_BGRA | D1 | LED_RGB_0603_a4 | C282128
D | D3 | D_SOD-323 | C191023
Fuse | F1 | Fuse_0603 | C207011
Conn_01x02_Female | J6, J7 | JST_PH_S2B-PH-SM4-TB_1x02-1MP_P2.00mm_Horizontal | C520130
10 uH | L1 | L_0603 | C1035
15 nH | L2 | L_0402 | C27143
5.1 nH | L3 | L_0402 | C86066
2k | R2, R3, R5 | R_0402 | C4109
22k | R6 | R_0402 | C25768
100k | R4, R7, R11 | R_0402 | C25741
200k | R1, R10 | R_0402 | C25764
4.7M | R12, R13 | R_0402 | C227116
10k | R14 | R_0402 | C25744
SW_Push | SW1 | CK_RS282G05A3 | C2845294
AD8293G80ARJZ-R2 | U1 | SOT-23-8 | C141950
nRF52810-QFxx | U2 | QFN-48-1EP_6x6mm_Pitch0.4mm | C141828
XC6206P332MR_SOT23 | U3 | SOT-23 | C5446
MT9700 | U4 | SOT-23-5 | C89855
74AHC1G32 | U5 | SOT-23-5 | C507209
QMC7983 | U6 | WLCSP_8_1.2x1.2mm | C310612
LSM6DS3 | U7 | LGA-14_3x2.5mm_P0.5mm | C967633
32MHz | Y1 | Crystal_SMD_2016-4Pin | C843260